## Sheet1
PREDIMENSIONAMIENTO DE LOSAS CRUZADAS: | [6 empty] | Sólo vale para losas y vigas de igual luz. | [13 empty] | 1 | si P11 es igual a 0, es losa de borde |  |  | 30
Sólo pueden cambiarse los datos que figuran en color azul | [21 empty] | si P11 es igual a 1, es losa continua |  |  | 33
33
| Datos: | L201
| Acero: |  | fy= | 4200 | kg/cm² |  |  |  | Li
|  |  |  | 420 | Mpa | 145.0377 | 60915.834 | psi
| Luz x (entre ejes): |  |  | 4.5 | m |  | 4.5 | 0.6 | 2.7
| Luz y (entre ejes): |  |  | 4.7 | m
Si tiene losas adyacentes:
| A izquierda luz x (entre ejes): |  |  | 3.3 | m | 1 | 0.6
| A derecha luz x (entre ejes): |  |  | 3.3 | m | 1
| Inferior luz y (entre ejes): |  |  | 4 | m | 1 | 0.6
| Superior luz y (entre ejes): |  |  | 5 | m | 1
| Vinculación: |  |  | 2 | = 0 para todos los bordes articulados
= 1 para uno a tres bordes continuos o empotrados
= 2 para los cuatro bordes continuos o empotrados
|  |  |  | ancho | altura |  | parte de la viga invertida
[5 empty] | total |  | (diente sobresaliente de la losa)
|  |  |  | bw | hw |  | delta
| Viga izquierda: |  |  | 0 | 50 |  | 0
| Viga derecha: |  |  | 0 | 50 |  | 0
| Viga inferior: |  |  | 0 | 45 |  | 0
| Viga superior: |  |  | 0 | 45 |  | 0
|  |  |  | cm | cm |  | cm
| Predimensionamiento: |  |  |  |  | 11 | cm (con reglamentos anteriores) |  |  |  | 7.5 | 7 | 10 | 10 |  | 7.7143 | 7 | 10 | 10
|  |  |  | s/CIRSOC-ACI: | h > | 14 | cm | Espesor total |  | s/PRAEH: | 10 | cm
[10 empty] | s/perim/180: | 11 | cm
| Alfa izquierda: |  |  | aizq= | 0.18462 |  |  |  |  | S/CIRSOC: | 10 | cm
| Alfa derecha: |  |  | ader= | 0.18462
| Alfa inferior: |  |  | ainf= | 0.14253 | am= | 0.1599
| Alfa superior: |  |  | asup= | 0.12784
| Luz x (libre): |  |  | 4.5 | m
| Luz y (libre): |  |  | 4.7 | m
|  |  | b= | 1.0444
|  |  | ln= | 4.7 | m
RELACION DE RIGIDEZ VIGA-LOSA a:
[22 empty] | h > | 14 | cm |  | 1
| 390 | [19 empty] | Con h= | 11 | cm |  |  | 1
|  | 78 |  |  |  |  | Viga Izquierda: | [13 empty] | aizq= | 0.2 |  |  | 1 | 1
|  | 39 | 0 | 39 |  |  |  |  | izq | der | [10 empty] | ader= | 0.2 |  |  | 1 | 1
0 | [6 empty] | Luz entre ejes de vigas: |  | 330 | 450 | cm |  |  | b | d | A | yi | A.y | Ii | A.y² | ainf= | 0.15632 | am= | 0.17413 | 1 | 1
[6 empty] | 11 | Altura total de la viga: |  | 50 | cm |  |  | Nervio | 0 | 39 | 0 | 30.5 | 0 | 0 | 0 | asup= | 0.14021 |  |  | 1 | 1
[7 empty] | Parte de altura invertida: |  | 0 | cm |  |  | Parte Invertida | 0 | 0 | 0 | 0 | 0 | 0 | 0 | a=
50 |  | 39 |  |  |  |  | Ancho de la viga: |  | 0 | cm |  |  | Cabeza Viga | 78 | 11 | 858 | 5.5 | 4719 | 8651.5 | 0 | < 0.20 | < 2.00 | > 2.00
[7 empty] | Espesor de la losa: |  | 11 | cm | [5 empty] | 858 |  | 4719 | 8651.5 | 0 | 14.2424 | 14.4752 | 11.4351
[7 empty] | Ib= |  | 8651.5 | cm4 | [6 empty] | y= | 5.5 |  |  | 14 | 14 | 11
|  |  | 0 |  |  |  | Is= |  | 43257.5 | cm4 |  |  | Losa | 390 | 11 | 4290 |  |  | 43257.5 |  | 0.24242 | 0.47521 | 0.43507
[8 empty] | aizq= | 0.2 | [11 empty] | 14 | 15 | 12
[7 empty] | Nota: Si no hay viga, a= 0 | [13 empty] | 12.7 | 12.7 | 8.89
[21 empty] | 14 | 15 | 12
390
|  | 78 |  |  |  |  | Viga Derecha:
|  | 39 | 0 | 39 |  |  |  |  | izq | der
0 | [6 empty] | Luz entre ejes de vigas: |  | 450 | 330 | cm |  |  | b | d | A | yi | A.y | Ii | A.y²
[6 empty] | 11 | Altura total de la viga: |  | 50 | cm |  |  | Nervio | 0 | 39 | 0 | 30.5 | 0 | 0 | 0
[7 empty] | Parte de altura invertida: |  | 0 | cm |  |  | Parte Invertida | 0 | 0 | 0 | 0 | 0 | 0 | 0
50 |  | 39 |  |  |  |  | Ancho de la viga: |  | 0 | cm |  |  | Cabeza Viga | 78 | 11 | 858 | 5.5 | 4719 | 8651.5 | 0
[7 empty] | Espesor de la losa: |  | 11 | cm | [5 empty] | 858 |  | 4719 | 8651.5 | 0
[7 empty] | Ib= |  | 8651.5 | cm4 | [6 empty] | y= | 5.5
|  |  | 0 |  |  |  | Is= |  | 43257.5 | cm4 |  |  | Losa | 390 | 11 | 4290 |  |  | 43257.5
[8 empty] | ader= | 0.2
Nota: Si no hay viga, a= 0
435
|  | 68 |  |  |  |  | Viga Inferior:
|  | 34 | 0 | 34 |  |  |  |  | izq | der
0 | [6 empty] | Luz entre ejes de vigas: |  | 400 | 470 | cm |  |  | b | d | A | yi | A.y | Ii | A.y²
[6 empty] | 11 | Altura total de la viga: |  | 45 | cm |  |  | Nervio | 0 | 34 | 0 | 28 | 0 | 0 | 0
[7 empty] | Parte de altura invertida: |  | 0 | cm |  |  | Parte Invertida | 0 | 0 | 0 | 0 | 0 | 0 | 0
45 |  | 34 |  |  |  |  | Ancho de la viga: |  | 0 | cm |  |  | Cabeza Viga | 68 | 11 | 748 | 5.5 | 4114 | 7542.3333 | 0
[7 empty] | Espesor de la losa: |  | 11 | cm | [5 empty] | 748 |  | 4114 | 7542.3333 | 0
[7 empty] | Ib= |  | 7542.3333 | cm4 | [6 empty] | y= | 5.5
|  |  | 0 |  |  |  | Is= |  | 48248.75 | cm4 |  |  | Losa | 435 | 11 | 4785 |  |  | 48248.75
[8 empty] | ainf= | 0.15632
Nota: Si no hay viga, a= 0
485
|  | 68 |  |  |  |  | Viga Superior
|  | 34 | 0 | 34 |  |  |  |  | izq | der
0 | [6 empty] | Luz entre ejes de vigas: |  | 470 | 500 | cm |  |  | b | d | A | yi | A.y | Ii | A.y²
[6 empty] | 11 | Altura total de la viga: |  | 45 | cm |  |  | Nervio | 0 | 34 | 0 | 28 | 0 | 0 | 0
[7 empty] | Parte de altura invertida: |  | 0 | cm |  |  | Parte Invertida | 0 | 0 | 0 | 0 | 0 | 0 | 0
45 |  | 34 |  |  |  |  | Ancho de la viga: |  | 0 | cm |  |  | Cabeza Viga | 68 | 11 | 748 | 5.5 | 4114 | 7542.3333 | 0
[7 empty] | Espesor de la losa: |  | 11 | cm | [5 empty] | 748 |  | 4114 | 7542.3333 | 0
[7 empty] | Ib= |  | 7542.3333 | cm4 | [6 empty] | y= | 5.5
|  |  | 0 |  |  |  | Is= |  | 53794.5833 | cm4 |  |  | Losa | 485 | 11 | 5335 |  |  | 53794.5833
[8 empty] | asup= | 0.14021
Nota: Si no hay viga, a= 0
CONFIRMACION 1: | [21 empty] | CONFIRMACION 1:
| 390 | [20 empty] | h > | 14 | cm |  | 1
|  | 72 |  |  |  |  | Viga Izquierda: | [13 empty] | Con h= | 14 | cm |  |  | 1
|  | 36 | 0 | 36 |  |  |  |  | izq | der | [10 empty] | aizq= | 0.18462 |  |  | 1 | 1
0 | [6 empty] | Luz entre ejes de vigas: |  | 330 | 450 | cm |  |  | b | d | A | yi | A.y | Ii | A.y² | ader= | 0.18462 |  |  | 1 | 1
[6 empty] | 14 | Altura total de la viga: |  | 50 | cm |  |  | Nervio | 0 | 36 | 0 | 32 | 0 | 0 | 0 | ainf= | 0.14253 | am= | 0.1599 | 1 | 1
[7 empty] | Parte de altura invertida: |  | 0 | cm |  |  | Parte Invertida | 0 | 0 | 0 | 0 | 0 | 0 | 0 | asup= | 0.12784 |  |  | 1 | 1
50 |  | 36 |  |  |  |  | Ancho de la viga: |  | 0 | cm |  |  | Cabeza Viga | 72 | 14 | 1008 | 7 | 7056 | 16464 | 0
[7 empty] | Espesor de la losa: |  | 14 | cm | [5 empty] | 1008 |  | 7056 | 16464 | 0 | < 0.20 | < 2.00 | > 2.00
[7 empty] | Ib= |  | 16464 | cm4 | [6 empty] | y= | 7 |  |  | 14.2424 | 14.5053 | 11.4351
|  |  | 0 |  |  |  | Is= |  | 89180 | cm4 |  |  | Losa | 390 | 14 | 5460 |  |  | 89180 |  | 14 | 14 | 11
[8 empty] | aizq= | 0.18462 | [11 empty] | 0.24242 | 0.50527 | 0.43507
[7 empty] | Nota: Si no hay viga, a= 0 | [13 empty] | 14 | 15 | 12
[21 empty] | 12.7 | 12.7 | 8.89
| 390 | [19 empty] | 14 | 15 | 12
|  | 72 |  |  |  |  | Viga Derecha:
|  | 36 | 0 | 36 |  |  |  |  | izq | der
0 | [6 empty] | Luz entre ejes de vigas: |  | 450 | 330 | cm |  |  | b | d | A | yi | A.y | Ii | A.y²
[6 empty] | 14 | Altura total de la viga: |  | 50 | cm |  |  | Nervio | 0 | 36 | 0 | 32 | 0 | 0 | 0
[7 empty] | Parte de altura invertida: |  | 0 | cm |  |  | Parte Invertida | 0 | 0 | 0 | 0 | 0 | 0 | 0
50 |  | 36 |  |  |  |  | Ancho de la viga: |  | 0 | cm |  |  | Cabeza Viga | 72 | 14 | 1008 | 7 | 7056 | 16464 | 0
[7 empty] | Espesor de la losa: |  | 14 | cm | [5 empty] | 1008 |  | 7056 | 16464 | 0
[7 empty] | Ib= |  | 16464 | cm4 | [6 empty] | y= | 7
|  |  | 0 |  |  |  | Is= |  | 89180 | cm4 |  |  | Losa | 390 | 14 | 5460 |  |  | 89180
[8 empty] | ader= | 0.18462
Nota: Si no hay viga, a= 0
435
|  | 62 |  |  |  |  | Viga Inferior:
|  | 31 | 0 | 31 |  |  |  |  | izq | der
0 | [6 empty] | Luz entre ejes de vigas: |  | 400 | 470 | cm |  |  | b | d | A | yi | A.y | Ii | A.y²
[6 empty] | 14 | Altura total de la viga: |  | 45 | cm |  |  | Nervio | 0 | 31 | 0 | 29.5 | 0 | 0 | 0
[7 empty] | Parte de altura invertida: |  | 0 | cm |  |  | Parte Invertida | 0 | 0 | 0 | 0 | 0 | 0 | 0
45 |  | 31 |  |  |  |  | Ancho de la viga: |  | 0 | cm |  |  | Cabeza Viga | 62 | 14 | 868 | 7 | 6076 | 14177.3333 | 0
[7 empty] | Espesor de la losa: |  | 14 | cm | [5 empty] | 868 |  | 6076 | 14177.3333 | 0
[7 empty] | Ib= |  | 14177.3333 | cm4 | [6 empty] | y= | 7
|  |  | 0 |  |  |  | Is= |  | 99470 | cm4 |  |  | Losa | 435 | 14 | 6090 |  |  | 99470
[8 empty] | ainf= | 0.14253
Nota: Si no hay viga, a= 0
485
|  | 62 |  |  |  |  | Viga Superior
|  | 31 | 0 | 31 |  |  |  |  | izq | der
0 | [6 empty] | Luz entre ejes de vigas: |  | 470 | 500 | cm |  |  | b | d | A | yi | A.y | Ii | A.y²
[6 empty] | 14 | Altura total de la viga: |  | 45 | cm |  |  | Nervio | 0 | 31 | 0 | 29.5 | 0 | 0 | 0
[7 empty] | Parte de altura invertida: |  | 0 | cm |  |  | Parte Invertida | 0 | 0 | 0 | 0 | 0 | 0 | 0
45 |  | 31 |  |  |  |  | Ancho de la viga: |  | 0 | cm |  |  | Cabeza Viga | 62 | 14 | 868 | 7 | 6076 | 14177.3333 | 0
[7 empty] | Espesor de la losa: |  | 14 | cm | [5 empty] | 868 |  | 6076 | 14177.3333 | 0
[7 empty] | Ib= |  | 14177.3333 | cm4 | [6 empty] | y= | 7
|  |  | 0 |  |  |  | Is= |  | 110903.3333 | cm4 |  |  | Losa | 485 | 14 | 6790 |  |  | 110903.3333
[8 empty] | asup= | 0.12784
Nota: Si no hay viga, a= 0
CONFIRMACION 2: | [21 empty] | CONFIRMACION 2:
| 390 | [20 empty] | h > | 14 | cm |  | 1
|  | 72 |  |  |  |  | Viga Izquierda: | [13 empty] | Con h= | 14 | cm |  |  | 1
|  | 36 | 0 | 36 |  |  |  |  | izq | der | [10 empty] | aizq= | 0.18462 |  |  | 1 | 1
0 | [6 empty] | Luz entre ejes de vigas: |  | 330 | 450 | cm |  |  | b | d | A | yi | A.y | Ii | A.y² | ader= | 0.18462 |  |  | 1 | 1
[6 empty] | 14 | Altura total de la viga: |  | 50 | cm |  |  | Nervio | 0 | 36 | 0 | 32 | 0 | 0 | 0 | ainf= | 0.14253 | am= | 0.1599 | 1 | 1
[7 empty] | Parte de altura invertida: |  | 0 | cm |  |  | Parte Invertida | 0 | 0 | 0 | 0 | 0 | 0 | 0 | asup= | 0.12784 |  |  | 1 | 1
50 |  | 36 |  |  |  |  | Ancho de la viga: |  | 0 | cm |  |  | Cabeza Viga | 72 | 14 | 1008 | 7 | 7056 | 16464 | 0
[7 empty] | Espesor de la losa: |  | 14 | cm | [5 empty] | 1008 |  | 7056 | 16464 | 0 | < 0.20 | < 2.00 | > 2.00
[7 empty] | Ib= |  | 16464 | cm4 | [6 empty] | y= | 7 |  |  | 14.2424 | 14.5053 | 11.4351
|  |  | 0 |  |  |  | Is= |  | 89180 | cm4 |  |  | Losa | 390 | 14 | 5460 |  |  | 89180 |  | 14 | 14 | 11
[8 empty] | aizq= | 0.18462 | [11 empty] | 0.24242 | 0.50527 | 0.43507
[7 empty] | Nota: Si no hay viga, a= 0 | [13 empty] | 14 | 15 | 12
[21 empty] | 12.7 | 12.7 | 8.89
| 390 | [19 empty] | 14 | 15 | 12
|  | 72 |  |  |  |  | Viga Derecha:
|  | 36 | 0 | 36 |  |  |  |  | izq | der
0 | [6 empty] | Luz entre ejes de vigas: |  | 450 | 330 | cm |  |  | b | d | A | yi | A.y | Ii | A.y²
[6 empty] | 14 | Altura total de la viga: |  | 50 | cm |  |  | Nervio | 0 | 36 | 0 | 32 | 0 | 0 | 0
[7 empty] | Parte de altura invertida: |  | 0 | cm |  |  | Parte Invertida | 0 | 0 | 0 | 0 | 0 | 0 | 0
50 |  | 36 |  |  |  |  | Ancho de la viga: |  | 0 | cm |  |  | Cabeza Viga | 72 | 14 | 1008 | 7 | 7056 | 16464 | 0
[7 empty] | Espesor de la losa: |  | 14 | cm | [5 empty] | 1008 |  | 7056 | 16464 | 0
[7 empty] | Ib= |  | 16464 | cm4 | [6 empty] | y= | 7
|  |  | 0 |  |  |  | Is= |  | 89180 | cm4 |  |  | Losa | 390 | 14 | 5460 |  |  | 89180
[8 empty] | ader= | 0.18462
Nota: Si no hay viga, a= 0
435
|  | 62 |  |  |  |  | Viga Inferior:
|  | 31 | 0 | 31 |  |  |  |  | izq | der
0 | [6 empty] | Luz entre ejes de vigas: |  | 400 | 470 | cm |  |  | b | d | A | yi | A.y | Ii | A.y²
[6 empty] | 14 | Altura total de la viga: |  | 45 | cm |  |  | Nervio | 0 | 31 | 0 | 29.5 | 0 | 0 | 0
[7 empty] | Parte de altura invertida: |  | 0 | cm |  |  | Parte Invertida | 0 | 0 | 0 | 0 | 0 | 0 | 0
45 |  | 31 |  |  |  |  | Ancho de la viga: |  | 0 | cm |  |  | Cabeza Viga | 62 | 14 | 868 | 7 | 6076 | 14177.3333 | 0
[7 empty] | Espesor de la losa: |  | 14 | cm | [5 empty] | 868 |  | 6076 | 14177.3333 | 0
[7 empty] | Ib= |  | 14177.3333 | cm4 | [6 empty] | y= | 7
|  |  | 0 |  |  |  | Is= |  | 99470 | cm4 |  |  | Losa | 435 | 14 | 6090 |  |  | 99470
[8 empty] | ainf= | 0.14253
Nota: Si no hay viga, a= 0
485
|  | 62 |  |  |  |  | Viga Superior
|  | 31 | 0 | 31 |  |  |  |  | izq | der
0 | [6 empty] | Luz entre ejes de vigas: |  | 470 | 500 | cm |  |  | b | d | A | yi | A.y | Ii | A.y²
[6 empty] | 14 | Altura total de la viga: |  | 45 | cm |  |  | Nervio | 0 | 31 | 0 | 29.5 | 0 | 0 | 0
[7 empty] | Parte de altura invertida: |  | 0 | cm |  |  | Parte Invertida | 0 | 0 | 0 | 0 | 0 | 0 | 0
45 |  | 31 |  |  |  |  | Ancho de la viga: |  | 0 | cm |  |  | Cabeza Viga | 62 | 14 | 868 | 7 | 6076 | 14177.3333 | 0
[7 empty] | Espesor de la losa: |  | 14 | cm | [5 empty] | 868 |  | 6076 | 14177.3333 | 0
[7 empty] | Ib= |  | 14177.3333 | cm4 | [6 empty] | y= | 7
|  |  | 0 |  |  |  | Is= |  | 110903.3333 | cm4 |  |  | Losa | 485 | 14 | 6790 |  |  | 110903.3333
[8 empty] | asup= | 0.12784
Nota: Si no hay viga, a= 0
CONFIRMACION 3: | [21 empty] | CONFIRMACION 3:
| 390 | [20 empty] | h > | 14 | cm |  | 1
|  | 72 |  |  |  |  | Viga Izquierda: | [13 empty] | Con h= | 14 | cm |  |  | 1
|  | 36 | 0 | 36 |  |  |  |  | izq | der | [10 empty] | aizq= | 0.18462 |  |  | 1 | 1
0 | [6 empty] | Luz entre ejes de vigas: |  | 330 | 450 | cm |  |  | b | d | A | yi | A.y | Ii | A.y² | ader= | 0.18462 |  |  | 1 | 1
[6 empty] | 14 | Altura total de la viga: |  | 50 | cm |  |  | Nervio | 0 | 36 | 0 | 32 | 0 | 0 | 0 | ainf= | 0.14253 | am= | 0.1599 | 1 | 1
[7 empty] | Parte de altura invertida: |  | 0 | cm |  |  | Parte Invertida | 0 | 0 | 0 | 0 | 0 | 0 | 0 | asup= | 0.12784 |  |  | 1 | 1
50 |  | 36 |  |  |  |  | Ancho de la viga: |  | 0 | cm |  |  | Cabeza Viga | 72 | 14 | 1008 | 7 | 7056 | 16464 | 0
[7 empty] | Espesor de la losa: |  | 14 | cm | [5 empty] | 1008 |  | 7056 | 16464 | 0 | < 0.20 | < 2.00 | > 2.00
[7 empty] | Ib= |  | 16464 | cm4 | [6 empty] | y= | 7 |  |  | 14.2424 | 14.5053 | 11.4351
|  |  | 0 |  |  |  | Is= |  | 89180 | cm4 |  |  | Losa | 390 | 14 | 5460 |  |  | 89180 |  | 14 | 14 | 11
[8 empty] | aizq= | 0.18462 | [11 empty] | 0.24242 | 0.50527 | 0.43507
[7 empty] | Nota: Si no hay viga, a= 0 | [13 empty] | 14 | 15 | 12
[21 empty] | 12.7 | 12.7 | 8.89
| 390 | [19 empty] | 14 | 15 | 12
|  | 72 |  |  |  |  | Viga Derecha:
|  | 36 | 0 | 36 |  |  |  |  | izq | der
0 | [6 empty] | Luz entre ejes de vigas: |  | 450 | 330 | cm |  |  | b | d | A | yi | A.y | Ii | A.y²
[6 empty] | 14 | Altura total de la viga: |  | 50 | cm |  |  | Nervio | 0 | 36 | 0 | 32 | 0 | 0 | 0
[7 empty] | Parte de altura invertida: |  | 0 | cm |  |  | Parte Invertida | 0 | 0 | 0 | 0 | 0 | 0 | 0
50 |  | 36 |  |  |  |  | Ancho de la viga: |  | 0 | cm |  |  | Cabeza Viga | 72 | 14 | 1008 | 7 | 7056 | 16464 | 0
[7 empty] | Espesor de la losa: |  | 14 | cm | [5 empty] | 1008 |  | 7056 | 16464 | 0
[7 empty] | Ib= |  | 16464 | cm4 | [6 empty] | y= | 7
|  |  | 0 |  |  |  | Is= |  | 89180 | cm4 |  |  | Losa | 390 | 14 | 5460 |  |  | 89180
[8 empty] | ader= | 0.18462
Nota: Si no hay viga, a= 0
435
|  | 62 |  |  |  |  | Viga Inferior:
|  | 31 | 0 | 31 |  |  |  |  | izq | der
0 | [6 empty] | Luz entre ejes de vigas: |  | 400 | 470 | cm |  |  | b | d | A | yi | A.y | Ii | A.y²
[6 empty] | 14 | Altura total de la viga: |  | 45 | cm |  |  | Nervio | 0 | 31 | 0 | 29.5 | 0 | 0 | 0
[7 empty] | Parte de altura invertida: |  | 0 | cm |  |  | Parte Invertida | 0 | 0 | 0 | 0 | 0 | 0 | 0
45 |  | 31 |  |  |  |  | Ancho de la viga: |  | 0 | cm |  |  | Cabeza Viga | 62 | 14 | 868 | 7 | 6076 | 14177.3333 | 0
[7 empty] | Espesor de la losa: |  | 14 | cm | [5 empty] | 868 |  | 6076 | 14177.3333 | 0
[7 empty] | Ib= |  | 14177.3333 | cm4 | [6 empty] | y= | 7
|  |  | 0 |  |  |  | Is= |  | 99470 | cm4 |  |  | Losa | 435 | 14 | 6090 |  |  | 99470
[8 empty] | ainf= | 0.14253
Nota: Si no hay viga, a= 0
485
|  | 62 |  |  |  |  | Viga Superior
|  | 31 | 0 | 31 |  |  |  |  | izq | der
0 | [6 empty] | Luz entre ejes de vigas: |  | 470 | 500 | cm |  |  | b | d | A | yi | A.y | Ii | A.y²
[6 empty] | 14 | Altura total de la viga: |  | 45 | cm |  |  | Nervio | 0 | 31 | 0 | 29.5 | 0 | 0 | 0
[7 empty] | Parte de altura invertida: |  | 0 | cm |  |  | Parte Invertida | 0 | 0 | 0 | 0 | 0 | 0 | 0
45 |  | 31 |  |  |  |  | Ancho de la viga: |  | 0 | cm |  |  | Cabeza Viga | 62 | 14 | 868 | 7 | 6076 | 14177.3333 | 0
[7 empty] | Espesor de la losa: |  | 14 | cm | [5 empty] | 868 |  | 6076 | 14177.3333 | 0
[7 empty] | Ib= |  | 14177.3333 | cm4 | [6 empty] | y= | 7
|  |  | 0 |  |  |  | Is= |  | 110903.3333 | cm4 |  |  | Losa | 485 | 14 | 6790 |  |  | 110903.3333
[8 empty] | asup= | 0.12784
Nota: Si no hay viga, a= 0
CONFIRMACION 4: | [21 empty] | CONFIRMACION 4:
| 390 | [20 empty] | h > | 14 | cm |  | 1
|  | 72 |  |  |  |  | Viga Izquierda: | [13 empty] | Con h= | 14 | cm |  |  | 1
|  | 36 | 0 | 36 |  |  |  |  | izq | der | [10 empty] | aizq= | 0.18462 |  |  | 1 | 1
0 | [6 empty] | Luz entre ejes de vigas: |  | 330 | 450 | cm |  |  | b | d | A | yi | A.y | Ii | A.y² | ader= | 0.18462 |  |  | 1 | 1
[6 empty] | 14 | Altura total de la viga: |  | 50 | cm |  |  | Nervio | 0 | 36 | 0 | 32 | 0 | 0 | 0 | ainf= | 0.14253 | am= | 0.1599 | 1 | 1
[7 empty] | Parte de altura invertida: |  | 0 | cm |  |  | Parte Invertida | 0 | 0 | 0 | 0 | 0 | 0 | 0 | asup= | 0.12784 |  |  | 1 | 1
50 |  | 36 |  |  |  |  | Ancho de la viga: |  | 0 | cm |  |  | Cabeza Viga | 72 | 14 | 1008 | 7 | 7056 | 16464 | 0
[7 empty] | Espesor de la losa: |  | 14 | cm | [5 empty] | 1008 |  | 7056 | 16464 | 0 | < 0.20 | < 2.00 | > 2.00
[7 empty] | Ib= |  | 16464 | cm4 | [6 empty] | y= | 7 |  |  | 14.2424 | 14.5053 | 11.4351
|  |  | 0 |  |  |  | Is= |  | 89180 | cm4 |  |  | Losa | 390 | 14 | 5460 |  |  | 89180 |  | 14 | 14 | 11
[8 empty] | aizq= | 0.18462 | [11 empty] | 0.24242 | 0.50527 | 0.43507
[7 empty] | Nota: Si no hay viga, a= 0 | [13 empty] | 14 | 15 | 12
[21 empty] | 12.7 | 12.7 | 8.89
| 390 | [19 empty] | 14 | 15 | 12
|  | 72 |  |  |  |  | Viga Derecha:
|  | 36 | 0 | 36 |  |  |  |  | izq | der
0 | [6 empty] | Luz entre ejes de vigas: |  | 450 | 330 | cm |  |  | b | d | A | yi | A.y | Ii | A.y²
[6 empty] | 14 | Altura total de la viga: |  | 50 | cm |  |  | Nervio | 0 | 36 | 0 | 32 | 0 | 0 | 0
[7 empty] | Parte de altura invertida: |  | 0 | cm |  |  | Parte Invertida | 0 | 0 | 0 | 0 | 0 | 0 | 0
50 |  | 36 |  |  |  |  | Ancho de la viga: |  | 0 | cm |  |  | Cabeza Viga | 72 | 14 | 1008 | 7 | 7056 | 16464 | 0
[7 empty] | Espesor de la losa: |  | 14 | cm | [5 empty] | 1008 |  | 7056 | 16464 | 0
[7 empty] | Ib= |  | 16464 | cm4 | [6 empty] | y= | 7
|  |  | 0 |  |  |  | Is= |  | 89180 | cm4 |  |  | Losa | 390 | 14 | 5460 |  |  | 89180
[8 empty] | ader= | 0.18462
Nota: Si no hay viga, a= 0
435
|  | 62 |  |  |  |  | Viga Inferior:
|  | 31 | 0 | 31 |  |  |  |  | izq | der
0 | [6 empty] | Luz entre ejes de vigas: |  | 400 | 470 | cm |  |  | b | d | A | yi | A.y | Ii | A.y²
[6 empty] | 14 | Altura total de la viga: |  | 45 | cm |  |  | Nervio | 0 | 31 | 0 | 29.5 | 0 | 0 | 0
[7 empty] | Parte de altura invertida: |  | 0 | cm |  |  | Parte Invertida | 0 | 0 | 0 | 0 | 0 | 0 | 0
45 |  | 31 |  |  |  |  | Ancho de la viga: |  | 0 | cm |  |  | Cabeza Viga | 62 | 14 | 868 | 7 | 6076 | 14177.3333 | 0
[7 empty] | Espesor de la losa: |  | 14 | cm | [5 empty] | 868 |  | 6076 | 14177.3333 | 0
[7 empty] | Ib= |  | 14177.3333 | cm4 | [6 empty] | y= | 7
|  |  | 0 |  |  |  | Is= |  | 99470 | cm4 |  |  | Losa | 435 | 14 | 6090 |  |  | 99470
[8 empty] | ainf= | 0.14253
Nota: Si no hay viga, a= 0
485
|  | 62 |  |  |  |  | Viga Superior
|  | 31 | 0 | 31 |  |  |  |  | izq | der
0 | [6 empty] | Luz entre ejes de vigas: |  | 470 | 500 | cm |  |  | b | d | A | yi | A.y | Ii | A.y²
[6 empty] | 14 | Altura total de la viga: |  | 45 | cm |  |  | Nervio | 0 | 31 | 0 | 29.5 | 0 | 0 | 0
[7 empty] | Parte de altura invertida: |  | 0 | cm |  |  | Parte Invertida | 0 | 0 | 0 | 0 | 0 | 0 | 0
45 |  | 31 |  |  |  |  | Ancho de la viga: |  | 0 | cm |  |  | Cabeza Viga | 62 | 14 | 868 | 7 | 6076 | 14177.3333 | 0
[7 empty] | Espesor de la losa: |  | 14 | cm | [5 empty] | 868 |  | 6076 | 14177.3333 | 0
[7 empty] | Ib= |  | 14177.3333 | cm4 | [6 empty] | y= | 7
|  |  | 0 |  |  |  | Is= |  | 110903.3333 | cm4 |  |  | Losa | 485 | 14 | 6790 |  |  | 110903.3333
[8 empty] | asup= | 0.12784
Nota: Si no hay viga, a= 0
CONFIRMACION 5: | [21 empty] | CONFIRMACION 5:
| 390 | [20 empty] | h > | 14 | cm |  | 1
|  | 72 |  |  |  |  | Viga Izquierda: | [13 empty] | Con h= | 14 | cm |  |  | 1
|  | 36 | 0 | 36 |  |  |  |  | izq | der | [10 empty] | aizq= | 0.18462 |  |  | 1 | 1
0 | [6 empty] | Luz entre ejes de vigas: |  | 330 | 450 | cm |  |  | b | d | A | yi | A.y | Ii | A.y² | ader= | 0.18462 |  |  | 1 | 1
[6 empty] | 14 | Altura total de la viga: |  | 50 | cm |  |  | Nervio | 0 | 36 | 0 | 32 | 0 | 0 | 0 | ainf= | 0.14253 | am= | 0.1599 | 1 | 1
[7 empty] | Parte de altura invertida: |  | 0 | cm |  |  | Parte Invertida | 0 | 0 | 0 | 0 | 0 | 0 | 0 | asup= | 0.12784 |  |  | 1 | 1
50 |  | 36 |  |  |  |  | Ancho de la viga: |  | 0 | cm |  |  | Cabeza Viga | 72 | 14 | 1008 | 7 | 7056 | 16464 | 0
[7 empty] | Espesor de la losa: |  | 14 | cm | [5 empty] | 1008 |  | 7056 | 16464 | 0 | < 0.20 | < 2.00 | > 2.00
[7 empty] | Ib= |  | 16464 | cm4 | [6 empty] | y= | 7 |  |  | 14.2424 | 14.5053 | 11.4351
|  |  | 0 |  |  |  | Is= |  | 89180 | cm4 |  |  | Losa | 390 | 14 | 5460 |  |  | 89180 |  | 14 | 14 | 11
[8 empty] | aizq= | 0.18462 | [11 empty] | 0.24242 | 0.50527 | 0.43507
[7 empty] | Nota: Si no hay viga, a= 0 | [13 empty] | 14 | 15 | 12
[21 empty] | 12.7 | 12.7 | 8.89
| 390 | [19 empty] | 14 | 15 | 12
|  | 72 |  |  |  |  | Viga Derecha:
|  | 36 | 0 | 36 |  |  |  |  | izq | der
0 | [6 empty] | Luz entre ejes de vigas: |  | 450 | 330 | cm |  |  | b | d | A | yi | A.y | Ii | A.y²
[6 empty] | 14 | Altura total de la viga: |  | 50 | cm |  |  | Nervio | 0 | 36 | 0 | 32 | 0 | 0 | 0
[7 empty] | Parte de altura invertida: |  | 0 | cm |  |  | Parte Invertida | 0 | 0 | 0 | 0 | 0 | 0 | 0
50 |  | 36 |  |  |  |  | Ancho de la viga: |  | 0 | cm |  |  | Cabeza Viga | 72 | 14 | 1008 | 7 | 7056 | 16464 | 0
[7 empty] | Espesor de la losa: |  | 14 | cm | [5 empty] | 1008 |  | 7056 | 16464 | 0
[7 empty] | Ib= |  | 16464 | cm4 | [6 empty] | y= | 7
|  |  | 0 |  |  |  | Is= |  | 89180 | cm4 |  |  | Losa | 390 | 14 | 5460 |  |  | 89180
[8 empty] | ader= | 0.18462
Nota: Si no hay viga, a= 0
435
|  | 62 |  |  |  |  | Viga Inferior:
|  | 31 | 0 | 31 |  |  |  |  | izq | der
0 | [6 empty] | Luz entre ejes de vigas: |  | 400 | 470 | cm |  |  | b | d | A | yi | A.y | Ii | A.y²
[6 empty] | 14 | Altura total de la viga: |  | 45 | cm |  |  | Nervio | 0 | 31 | 0 | 29.5 | 0 | 0 | 0
[7 empty] | Parte de altura invertida: |  | 0 | cm |  |  | Parte Invertida | 0 | 0 | 0 | 0 | 0 | 0 | 0
45 |  | 31 |  |  |  |  | Ancho de la viga: |  | 0 | cm |  |  | Cabeza Viga | 62 | 14 | 868 | 7 | 6076 | 14177.3333 | 0
[7 empty] | Espesor de la losa: |  | 14 | cm | [5 empty] | 868 |  | 6076 | 14177.3333 | 0
[7 empty] | Ib= |  | 14177.3333 | cm4 | [6 empty] | y= | 7
|  |  | 0 |  |  |  | Is= |  | 99470 | cm4 |  |  | Losa | 435 | 14 | 6090 |  |  | 99470
[8 empty] | ainf= | 0.14253
Nota: Si no hay viga, a= 0
485
|  | 62 |  |  |  |  | Viga Superior
|  | 31 | 0 | 31 |  |  |  |  | izq | der
0 | [6 empty] | Luz entre ejes de vigas: |  | 470 | 500 | cm |  |  | b | d | A | yi | A.y | Ii | A.y²
[6 empty] | 14 | Altura total de la viga: |  | 45 | cm |  |  | Nervio | 0 | 31 | 0 | 29.5 | 0 | 0 | 0
[7 empty] | Parte de altura invertida: |  | 0 | cm |  |  | Parte Invertida | 0 | 0 | 0 | 0 | 0 | 0 | 0
45 |  | 31 |  |  |  |  | Ancho de la viga: |  | 0 | cm |  |  | Cabeza Viga | 62 | 14 | 868 | 7 | 6076 | 14177.3333 | 0
[7 empty] | Espesor de la losa: |  | 14 | cm | [5 empty] | 868 |  | 6076 | 14177.3333 | 0
[7 empty] | Ib= |  | 14177.3333 | cm4 | [6 empty] | y= | 7
|  |  | 0 |  |  |  | Is= |  | 110903.3333 | cm4 |  |  | Losa | 485 | 14 | 6790 |  |  | 110903.3333
[8 empty] | asup= | 0.12784
Nota: Si no hay viga, a= 0
CONFIRMACION 6: | [21 empty] | CONFIRMACION 6:
| 390 | [20 empty] | h > | 14 | cm |  | 1
|  | 72 |  |  |  |  | Viga Izquierda: | [13 empty] | Con h= | 14 | cm |  |  | 1
|  | 36 | 0 | 36 |  |  |  |  | izq | der | [10 empty] | aizq= | 0.18462 |  |  | 1 | 1
0 | [6 empty] | Luz entre ejes de vigas: |  | 330 | 450 | cm |  |  | b | d | A | yi | A.y | Ii | A.y² | ader= | 0.18462 |  |  | 1 | 1
[6 empty] | 14 | Altura total de la viga: |  | 50 | cm |  |  | Nervio | 0 | 36 | 0 | 32 | 0 | 0 | 0 | ainf= | 0.14253 | am= | 0.1599 | 1 | 1
[7 empty] | Parte de altura invertida: |  | 0 | cm |  |  | Parte Invertida | 0 | 0 | 0 | 0 | 0 | 0 | 0 | asup= | 0.12784 |  |  | 1 | 1
50 |  | 36 |  |  |  |  | Ancho de la viga: |  | 0 | cm |  |  | Cabeza Viga | 72 | 14 | 1008 | 7 | 7056 | 16464 | 0
[7 empty] | Espesor de la losa: |  | 14 | cm | [5 empty] | 1008 |  | 7056 | 16464 | 0 | < 0.20 | < 2.00 | > 2.00
[7 empty] | Ib= |  | 16464 | cm4 | [6 empty] | y= | 7 |  |  | 14.2424 | 14.5053 | 11.4351
|  |  | 0 |  |  |  | Is= |  | 89180 | cm4 |  |  | Losa | 390 | 14 | 5460 |  |  | 89180 |  | 14 | 14 | 11
[8 empty] | aizq= | 0.18462 | [11 empty] | 0.24242 | 0.50527 | 0.43507
[7 empty] | Nota: Si no hay viga, a= 0 | [13 empty] | 14 | 15 | 12
[21 empty] | 12.7 | 12.7 | 8.89
| 390 | [19 empty] | 14 | 15 | 12
|  | 72 |  |  |  |  | Viga Derecha:
|  | 36 | 0 | 36 |  |  |  |  | izq | der
0 | [6 empty] | Luz entre ejes de vigas: |  | 450 | 330 | cm |  |  | b | d | A | yi | A.y | Ii | A.y²
[6 empty] | 14 | Altura total de la viga: |  | 50 | cm |  |  | Nervio | 0 | 36 | 0 | 32 | 0 | 0 | 0
[7 empty] | Parte de altura invertida: |  | 0 | cm |  |  | Parte Invertida | 0 | 0 | 0 | 0 | 0 | 0 | 0
50 |  | 36 |  |  |  |  | Ancho de la viga: |  | 0 | cm |  |  | Cabeza Viga | 72 | 14 | 1008 | 7 | 7056 | 16464 | 0
[7 empty] | Espesor de la losa: |  | 14 | cm | [5 empty] | 1008 |  | 7056 | 16464 | 0
[7 empty] | Ib= |  | 16464 | cm4 | [6 empty] | y= | 7
|  |  | 0 |  |  |  | Is= |  | 89180 | cm4 |  |  | Losa | 390 | 14 | 5460 |  |  | 89180
[8 empty] | ader= | 0.18462
Nota: Si no hay viga, a= 0
435
|  | 62 |  |  |  |  | Viga Inferior:
|  | 31 | 0 | 31 |  |  |  |  | izq | der
0 | [6 empty] | Luz entre ejes de vigas: |  | 400 | 470 | cm |  |  | b | d | A | yi | A.y | Ii | A.y²
[6 empty] | 14 | Altura total de la viga: |  | 45 | cm |  |  | Nervio | 0 | 31 | 0 | 29.5 | 0 | 0 | 0
[7 empty] | Parte de altura invertida: |  | 0 | cm |  |  | Parte Invertida | 0 | 0 | 0 | 0 | 0 | 0 | 0
45 |  | 31 |  |  |  |  | Ancho de la viga: |  | 0 | cm |  |  | Cabeza Viga | 62 | 14 | 868 | 7 | 6076 | 14177.3333 | 0
[7 empty] | Espesor de la losa: |  | 14 | cm | [5 empty] | 868 |  | 6076 | 14177.3333 | 0
[7 empty] | Ib= |  | 14177.3333 | cm4 | [6 empty] | y= | 7
|  |  | 0 |  |  |  | Is= |  | 99470 | cm4 |  |  | Losa | 435 | 14 | 6090 |  |  | 99470
[8 empty] | ainf= | 0.14253
Nota: Si no hay viga, a= 0
485
|  | 62 |  |  |  |  | Viga Superior
|  | 31 | 0 | 31 |  |  |  |  | izq | der
0 | [6 empty] | Luz entre ejes de vigas: |  | 470 | 500 | cm |  |  | b | d | A | yi | A.y | Ii | A.y²
[6 empty] | 14 | Altura total de la viga: |  | 45 | cm |  |  | Nervio | 0 | 31 | 0 | 29.5 | 0 | 0 | 0
[7 empty] | Parte de altura invertida: |  | 0 | cm |  |  | Parte Invertida | 0 | 0 | 0 | 0 | 0 | 0 | 0
45 |  | 31 |  |  |  |  | Ancho de la viga: |  | 0 | cm |  |  | Cabeza Viga | 62 | 14 | 868 | 7 | 6076 | 14177.3333 | 0
[7 empty] | Espesor de la losa: |  | 14 | cm | [5 empty] | 868 |  | 6076 | 14177.3333 | 0
[7 empty] | Ib= |  | 14177.3333 | cm4 | [6 empty] | y= | 7
|  |  | 0 |  |  |  | Is= |  | 110903.3333 | cm4 |  |  | Losa | 485 | 14 | 6790 |  |  | 110903.3333
[8 empty] | asup= | 0.12784
Nota: Si no hay viga, a= 0